## 表1-5 单位工程费汇总表
单位工程费汇总表
工程名称：河北青年管理干部学院校医务室装修
序号 | 名称 | 计算 基数
1 | 分部分项工程量清单计价合计 | /
2 | 措施项目清单计价合计 | /
2.1 | 单价措施项目工程量清单计价合计 | /
2.2 | 其他总价措施项目清单计价合计 | /
3 | 其他项目清单计价合计 | /
4 | 规费 | 直接费中的人工费+机械费
5 | 安全生产、文明施工费 | 不含税金和安全生产、文明施工的建安造价
6 | 税前工程造价 | 不含税金的建安造价
6.1 | 其中：进项税额 | 见增值税进项税额计算汇总表
7 | 销项税额 | 税前工程造价-进项税额
8 | 增值税应纳税额 | 销项税额-进项税额
9 | 附加税费 | 增值税应纳税额
10 | 税金 | 增值税应纳税额+附加税费
/ | 合计 | /

## 表1-6 分部分项工程量清单
分部分项工程量清单
工程名称：河北青年管理干部学院校医务室装修 | [5 empty] | 第 1 页 共 2 页
序号 | 项目编码 | 项目名称 | 项目特征 | 计量 单位 | 工程 数量
1 | 011302001001 | 吊顶天棚 | 1.龙骨材料种类、规格、中距:U型轻钢龙骨 2.面层材料品种、规格:600*600防火吸音板 | m2 | 80
2 | 011406001001 | 抹灰面油漆 | 1.腻子种类:刮腻子二遍 2.油漆品种、刷漆遍数:乳胶漆三遍 | m2 | 174.8
3 | 010802001001 | 金属门 | 钛镁合金门 | m2 | 4.5
4 | 010802004001 | 防盗门 | 成品防盗门 | m2 | 4
5 | 010807001001 | 金属（塑钢、断桥）窗 | 断桥铝合金窗 | m2 | 3.6
6 | 011210006001 | 其他隔断 | 1.骨架、边框材料种类、规格:C型轻钢龙骨带横撑 2.隔板材料品种、规格、颜色:双面石膏板 | m2 | 48
7 | 011104002001 | 竹、木（复合）地板 | 铺复合木地板 1.面层材料品种、规格、颜色:长条复合地板 | m2 | 80
8 | 010401012001 | 零星砌砖 | 蹲便台砌筑 1.砖品种、规格、强度等级:标准砖 2.砂浆强度等级、配合比:干混砌筑砂浆DMM7.5 | m3 | 0.36
9 | 011108003001 | 块料零星项目 | 1.工程部位:蹲便台贴转 2.贴结合层厚度、材料种类:干混地面砂浆 DSM15 3.面层材料品种、规格、颜色:全瓷砖 | m2 | 1.74
10 | 010101003001 | 挖沟槽土方 | 1.土壤类别:一、二类土 2.挖土深度:2m 内 | m3 | 25.41
11 | 010103001001 | 回填方 | 1.密实度要求:夯填 2.填方材料品种:素土 | m3 | 25.41
12 | 011605001001 | 平面块料拆除 | 拆除大理石地面 | m2 | 45
13 | 011610002001 | 金属门窗拆除 | 金属门窗拆除 | 樘 | 4
14 | 010103002001 | 余方弃置 | 垃圾清运 | m3 | 5.26
15 | 011102001001 | 石材楼地面 | 1.结合层厚度、砂浆配合比:干混地面砂浆 DSM15 2.面层材料品种、规格、颜色:大理石 | m2 | 45
16 | 011505010001 | 镜面玻璃 | 镜面玻璃 1.镜面玻璃品种、规格:镜面玻璃 1m2以内 | m2 | 0.64
17 | 031004003001 | 洗脸盆 | 洗脸盆 | 组 | 1
/ | / | 本页小计 | / | / | /
分部分项工程量清单与计价表
工程名称：河北青年管理干部学院校医务室装修 | [5 empty] | 第 2 页 共 2 页
序号 | 项目编码 | 项目名称 | 项目特征 | 计量 单位 | 工程 数量
18 | 031004006001 | 大便器 | 自闭冲洗蹲便器 | 组 | 1
19 | 031001006001 | 塑料管 | PPR管 1.材质、规格:De32 2.连接形式:热熔连接 | m | 10
20 | 031001006002 | 塑料管 | UPVC管 1.材质、规格:De75 2.连接形式:粘接 | m | 75
21 | 030412001001 | 普通灯具 | LED吸顶灯 1.规格:600*600 | 套 | 6
22 | 030411001001 | 配管 | 1.名称:塑料管 2.规格:DN20 | m | 60
23 | 030411004001 | 配线 | 1.名称:管内穿线 2.型号:BV 3.规格:2.5mm2 | m | 100
24 | 030411004002 | 配线 | 1.名称:管内穿线 2.型号:BV 3.规格:4mm2 | m | 60
25 | 030412001002 | 开关 | 1.双联开关 2.开关盒 | 套 | 2
26 | 030412001003 | 开关 | 1.单联开关 2.开关盒 | 套 | 4
27 | 030412001004 | 插座 | 1.五孔插座 暗装 2.接线盒 | 套 | 10
28 | 030412001005 | 插座 | 1.空调插座 暗装 2.接线盒 | 套 | 4
/ | / | 本页小计 | / | / | /
/ | / | 合 计 | / | / | /

## 表1-7 单价措施项目工程量清单
单价措施项目工程量清单表
工程名称：河北青年管理干部学院校医务室装修 | [5 empty] | 第 1 页 共 1 页
序号 | 项目编码 | 项目名称 | 项目特征 | 计量 单位 | 工程 数量
| 2 | 单价措施项目
1 | 011701B03001 | 简易脚手架 | 天棚简易脚手架 | m2 | 80
2 | 011701B03002 | 简易脚手架 | 墙面简易脚手架 | m2 | 174.8
/ | / | 本页小计 | / | / | /
/ | / | 合 计 | / | / | /

## 表1-8 总价措施项目清单
总价措施项目清单表
工程名称：河北青年管理干部学院校医务室装修 |  |  | 第 1 页 共 1 页
序号 | 项目编码 | 项目名称
1 安全生产、文明施工费
1 | 011707001001 | 安全生产、文明施工费
| / | 小计
2 其他总价措施项目
1 | 011707B01001 | 冬季施工增加费
2 | 011707B02001 | 雨季施工增加费
3 | 011707002001 | 夜间施工增加费
4 | 011707004001 | 二次搬运费
5 | 011707B03001 | 生产工具用具使用费
6 | 011707B04001 | 检验试验配合费
7 | 011707B05001 | 工程定位复测场地清理费
8 | 011707B06001 | 停水停电增加费
9 | 011707007001 | 已完工程及设备保护费
10 | 011707B07001 | 施工与生产同时进行增加费用
11 | 011707B08001 | 有害环境中施工增加费
| / | 小计

## 表1-9 其他项目清单
其他项目清单表
工程名称：河北青年管理干部学院校医务室装修
序号 | 项目名称
1 | 暂列金额
2 | 暂估价
2.1 | 材料暂估价
2.2 | 设备暂估价
2.3 | 专业工程暂估价
3 | 总承包服务费
4 | 计日工
/ | 合 计

## 表1-15 主要材料、设备明细表
主要材料、设备明细表
工程名称：河北青年管理干部学院校医务室装修
序号 | 编码 | 名称 | 规格型号 | 单位 | 数量 | 备注
1 |  | 材料 | / | / | /
1.1 | BA5-0052 | 复合地板(成品) |  | m2 | 84
1.2 | CLFBFB1 | 措施项目材料费 |  | 元 | 201.6095
1.3 | DA1-0029 | 乳胶漆 |  | kg | 75.6185
1.4 | IE1-0202 | 铁件 |  | kg | 46.4
1.5 | JNB-0022 | 断桥铝合金平开窗(两玻一中空) |  | m2 | 3.4214
1.6 | KA9-0015 | 石膏板 12mm |  | m2 | 100.8
1.7 | KC1-0007 | 防盗门(成品) |  | m2 | 4
1.8 | KD1C0403 | C型轻钢龙骨 |  | kg | 143.52
1.9 | OG1-0026 | 承插塑料排水管件 DN75 |  | 个 | 99.9
1.10 | TSZ018 | 钛镁合金推拉门(成品) |  | m2 | 4.5
1.11 | TSZ028 | 轻钢主龙骨 D38 |  | m | 109.48
1.12 | TSZ029 | 轻钢副龙骨 D50 |  | m | 366.24
1.13 | ZS1-0192 | 聚乙烯泡沫塑料垫 2mm |  | m2 | 84
1.14 | ZS1-0228 | 大理石板 800×800 |  | m2 | 45.9
1.15 | ZS2-0029 | 石棉吸音板 |  | m2 | 84
1.16 | ZF2-2012 | 干混地面砂浆 DSM15 |  | t | 2.4479
1.17 | KZ7W0031@1 | 承插塑料排水管 | 公称直径(75mm以内) | m | 72.225
1.18 | SE1W0171@1 | 成套灯具 | 方形吸顶灯 矩形罩 | 套 | 6.06
1.19 | ZE1W0167@1 | 绝缘导线 | 截面(2.5mm2以内) 铜芯 | m | 116
1.20 | ZE1W0167@2 | 绝缘导线 | 截面(4mm2以内) 铜芯 | m | 66
|  | 小计 | / | / | /

## 增值税进项税额计算汇总表
增值税进项税额计算汇总表
工程名称：河北青年管理干部学院校医务室装修 |  | 第 1 页 共 1 页
序号 | 项目名称
1 | 材料费进项税额
2 | 机械费进项税额
3 | 设备费进项税额
4 | 安全生产、文明施工费进项税额
5 | 其他以费率计算的措施费进项税额
6 | 企业管理费进项税额
7 | 暂列金额进项税额
8 | 专业工程暂估价进项税额
9 | 计日工进项税额
合计